## List1
Prostor / box / místnost (dále jen všeobecně prostor)
Základní vnitřní rozměry: (délka x šířka x výška) | [m]
Sousedící prostory jsou: klimatizované / chlazené / venkovní / otevřené
Tepelná izolace stěn: tloušťka stěn, typ tepelné izolace | [mm]
Rozměry dveří: (šířka x výška) | [m]
Provedení dveří: (otočné, posuvné)
Podlaha je tepelně: izolovaná / neizolovaná, jaký materiál
Strop je tepelně: izolovaný / neizolovaný, jaký materiál
Izolace proti okolní vlhkosti: ano / ne
Venkovní teplota v okolí vstupních dveří | [°C]
Relativní vlhkost vnějšího vzduchu v okolí dveří | [% Rh]
Skladované zboží
Druh skladovaného zboží
Množství naváženého zboží | [kg/den]
Denní obrat zboží | [kg/den]
Celkové množství skladovaného zboží | [kg/den]
Měrné množství zboží celkem | [kg/m3]
Vstupní teplota naváženého zboží: okolní / venkovní / předchlazené | [°C]
Požadovaná teplota zboží | [°C]
Požadovaná teplota v prostoru | [°C]
Rychlost vychlazení zboží (prostoru) | [hod]
El. dohřev prostoru: pro udržení konstantní teploty ano / ne
Hystereze (přesnost) požadované teploty: prostoru, zboží | [+/- °C]
Vlhkost v prostoru: žádoucí / nežádoucí
Požadovaná vlhkost v prostoru: | [% Rh]
Aktivní snížení relativní vlhkosti (odvlhčovací režim): ano / ne
Tepelné zisky (nežádoucí zdroje tepla) v prostoru
Nucená výměna vzduchu v prostoru (čerstvý vzduch), ano / ne | [m3/den]
Teplota přiváděného čerstvého vzduchu | [°C]
Relativní vlhkost přiváděného čerstvého vzduchu | [% Rh]
Příkon osvětlení chlazeného prostoru | [W]
Předpokládaná doba osvětlení prostoru | [hod]
Počet osob v prostoru
Doba práce osob v prostoru | [hod]
Příkon strojů v prostoru | [W]
Předpokládaná doba práce strojů | [hod]